## List1
Průměrné 24-hodinové koncentrace suspenovaných částic
Od - do | Polutant | plynoměr (l) |  |  | tlak (hPa) | teplota (oC) | hmotnost filtru (mg) |  |  | koncentrace* | koncentrace**
|  | před | po | objem |  |  | před | po | PM | (µg/m3) | (µg/m3)
24.1.-25.1. | PM10 | 6883490 | 6905973 | 22483 | 1014 | -3.6 | 85.4 | 86.06 | 0.66 | 29.3555 | 26.9723
| PM2,5 | 6607207 | 6633321 | 26114 | 1014 | -3.6 | 85.56 | 86.18 | 0.62 | 23.7421 | 21.8146
Od - do | Polutant | plynoměr (l) |  |  | tlak (hPa) | teplota (oC) | hmotnost filtru (mg) |  |  | koncentrace* | koncentrace**
|  | před | po | objem |  |  | před | po | PM | (µg/m3) | (µg/m3)
30.-31.1. | PM10 | 6905973 | 6929127 | 23154 | 1007.1 | -1.4 | 78.87 | 79.24 | 0.37 | 15.98 | 14.9039
| PM2,5 | 6633321 | 6659960 | 26639 | 1007.1 | -1.4 | 84.43 | 84.83 | 0.4 | 15.0156 | 14.0044
Od - do | Polutant | plynoměr (l) |  |  | tlak (hPa) | teplota (oC) | hmotnost filtru (mg) |  |  | koncentrace* | koncentrace**
|  | před | po | objem |  |  | před | po | PM | (µg/m3) | (µg/m3)
31.1.-1.2. | PM10 | 6929127 | 6952486 | 23359 | 1005.2 | -0.8 | 84.39 | 84.79 | 0.4 | 17.124 | 16.0364
| PM2,5 | 6659960 | 6686677 | 26717 | 1005.2 | -0.8 | 82.48 | 82.85 | 0.37 | 13.8489 | 12.9693
Od - do | Polutant | plynoměr (l) |  |  | tlak (hPa) | teplota (oC) | hmotnost filtru (mg) |  |  | koncentrace* | koncentrace**
|  | před | po | objem |  |  | před | po | PM | (µg/m3) | (µg/m3)
6.-7.2. | PM10 | 6952486 | 6975766 | 23280 | 1033.4 | -1.2 | 82.64 | 83.3 | 0.66 | 28.3505 | 25.7874
| PM2,5 | 6686677 | 6712984 | 26307 | 1033.4 | -1.2 | 79.96 | 80.67 | 0.71 | 26.989 | 24.549
Od - do | Polutant | plynoměr (l) |  |  | tlak (hPa) | teplota (oC) | hmotnost filtru (mg) |  |  | koncentrace* | koncentrace**
|  | před | po | objem |  |  | před | po | PM | (µg/m3) | (µg/m3)
7.-8.2. | PM10 | 6975766 | 6999236 | 23470 | 1027.2 | -1.8 | 79.55 | 80.15 | 0.6 | 25.5646 | 23.3421
| PM2,5 | 6712984 | 6739112 | 26128 | 1027.2 | -1.8 | 85.81 | 86.38 | 0.57 | 21.8157 | 19.9191
Od - do | Polutant | plynoměr (l) |  |  | tlak (hPa) | teplota (oC) | hmotnost filtru (mg) |  |  | koncentrace* | koncentrace**
|  | před | po | objem |  |  | před | po | PM | (µg/m3) | (µg/m3)
13.-14.2. | PM10 | 6999236 | 7022977 | 23741 | 1036.9 | 2.8 | 83.33 | 83.6 | 0.27 | 11.3727 | 10.4613
| PM2,5 | 6739112 | 6765217 | 26105 | 1036.9 | 2.8 | 84.58 | 84.77 | 0.19 | 7.2783 | 6.695
Od - do | Polutant | plynoměr (l) |  |  | tlak (hPa) | teplota (oC) | hmotnost filtru (mg) |  |  | koncentrace* | koncentrace**
|  | před | po | objem |  |  | před | po | PM | (µg/m3) | (µg/m3)
14.-15.2. | PM10 | 7022977 | 7046407 | 23430 | 1039 | 4.5 | 80.93 | 81.5 | 0.57 | 24.3278 | 22.4704
| PM2,5 | 6765217 | 6791528 | 26311 | 1039 | 4.5 | 78.26 | 78.74 | 0.48 | 18.2433 | 16.8505
Od - do | Polutant | plynoměr (l) |  |  | tlak (hPa) | teplota (oC) | hmotnost filtru (mg) |  |  | koncentrace* | koncentrace**
|  | před | po | objem |  |  | před | po | PM | (µg/m3) | (µg/m3)
20.-21.2. | PM10 | 7046407 | 7069880 | 23473 | 1027.6 | 5 | 81.94 | 82.43 | 0.49 | 20.875 | 19.5303
| PM2,5 | 6791528 | 6817698 | 26170 | 1027.6 | 5 | 82.28 | 82.67 | 0.39 | 14.9026 | 13.9426
Od - do | Polutant | plynoměr (l) |  |  | tlak (hPa) | teplota (oC) | hmotnost filtru (mg) |  |  | koncentrace* | koncentrace**
|  | před | po | objem |  |  | před | po | PM | (µg/m3) | (µg/m3)
26.-27.2. | PM10 | 7069880 | 7093198 | 23318 | 1035.3 | 5.8 | 83.4 | 84 | 0.6 | 25.7312 | 23.9633
| PM2,5 | 6817698 | 6843735 | 26037 | 1035.3 | 5.8 | 84.13 | 84.6 | 0.47 | 18.0512 | 16.811
Od - do | Polutant | plynoměr (l) |  |  | tlak (hPa) | teplota (oC) | hmotnost filtru (mg) |  |  | koncentrace* | koncentrace**
|  | před | po | objem |  |  | před | po | PM | (µg/m3) | (µg/m3)
27.-28.2. | PM10 | 7093198 | 7116574 | 23376 | 1032.2 | 5.6 | 83.22 | 84.08 | 0.86 | 36.7899 | 34.3405
| PM2,5 | 6843735 | 6869933 | 26198 | 1032.2 | 5.6 | 79.47 | 80.21 | 0.74 | 28.2464 | 26.3658
Od - do | Polutant | plynoměr (l) |  |  | tlak (hPa) | teplota (oC) | hmotnost filtru (mg) |  |  | koncentrace* | koncentrace**
|  | před | po | objem |  |  | před | po | PM | (µg/m3) | (µg/m3)
6.-7.3. | PM10 | 7116574 | 7139770 | 23196 | 1018.4 | 5.8 | 84.55 | 84.75 | 0.2 | 8.6222 | 8.163
| PM2,5 | 6869933 | 6895293 | 25360 | 1018.4 | 5.8 | 81.18 | 81.37 | 0.19 | 7.4921 | 7.0931
Od - do | Polutant | plynoměr (l) |  |  | tlak (hPa) | teplota (oC) | hmotnost filtru (mg) |  |  | koncentrace* | koncentrace**
|  | před | po | objem |  |  | před | po | PM | (µg/m3) | (µg/m3)
7.-8.3. | PM10 | 7139770 | 7162883 | 23113 | 1010.2 | 11.3 | 83.38 | 83.56 | 0.18 | 7.7878 | 7.5795
| PM2,5 | 6895293 | 6920800 | 25507 | 1010.2 | 11.3 | 81.29 | 81.49 | 0.19 | 7.4489 | 7.2497
Od - do | Polutant | plynoměr (l) |  |  | tlak (hPa) | teplota (oC) | hmotnost filtru (mg) |  |  | koncentrace* | koncentrace**
|  | před | po | objem |  |  | před | po | PM | (µg/m3) | (µg/m3)
3.-4.4. | PM10 | 7209145 | 7232279 | 23134 | 1012.5 | 13.9 | 81.6 | 82.58 | 0.98 | 42.3619 | 41.5111
| PM2,5 | 6971772 | 6998108 | 26336 | 1012.5 | 13.9 | 85.76 | 86.69 | 0.93 | 35.3129 | 34.6037
Od - do | Polutant | plynoměr (l) |  |  | tlak (hPa) | teplota (oC) | hmotnost filtru (mg) |  |  | koncentrace* | koncentrace**
|  | před | po | objem |  |  | před | po | PM | (µg/m3) | (µg/m3)
4.-5.4. | PM10 | 7232279 | 7255445 | 23166 | 1004.8 | 14.1 | 80.03 | 80.78 | 0.75 | 32.375 | 31.9902
| PM2,5 | 6998108 | 7024585 | 26477 | 1004.8 | 14.1 | 82.81 | 83.63 | 0.82 | 30.9703 | 30.6022
Od - do | Polutant | plynoměr (l) |  |  | tlak (hPa) | teplota (oC) | hmotnost filtru (mg) |  |  | koncentrace* | koncentrace**
|  | před | po | objem |  |  | před | po | PM | (µg/m3) | (µg/m3)
10.-11.4. | PM10 | 7255445 | 7278503 | 23058 | 1017.2 | 8.3 | 80.04 | 80.7 | 0.66 | 28.6235 | 27.3744
| PM2,5 | 7024585 | 7051044 | 26459 | 1017.2 | 8.3 | 82.11 | 82.72 | 0.61 | 23.0545 | 22.0484
Od - do | Polutant | plynoměr (l) |  |  | tlak (hPa) | teplota (oC) | hmotnost filtru (mg) |  |  | koncentrace* | koncentrace**
|  | před | po | objem |  |  | před | po | PM | (µg/m3) | (µg/m3)
11.-12.4.. | PM10 | 7278503 | 7300610 | 22107 | 1023.2 | 6 | 84.41 | 84.86 | 0.45 | 20.3555 | 19.1949
| PM2,5 | 7051044 | 7076363 | 25319 | 1023.2 | 6 | 84.71 | 85.15 | 0.44 | 17.3783 | 16.3874
Od - do | Polutant | plynoměr (l) |  |  | tlak (hPa) | teplota (oC) | hmotnost filtru (mg) |  |  | koncentrace* | koncentrace**
|  | před | po | objem |  |  | před | po | PM | (µg/m3) | (µg/m3)
15.-16.4. | PM10 | 7300610 | 7323491 | 22881 | 1027 | 8 | 84.44 | 84.88 | 0.44 | 19.2299 | 18.1958
| PM2,5 | 7076363 | 7102797 | 26434 | 1027 | 8 | 78.42 | 78.83 | 0.41 | 15.5103 | 14.6763
Od - do | Polutant | plynoměr (l) |  |  | tlak (hPa) | teplota (oC) | hmotnost filtru (mg) |  |  | koncentrace* | koncentrace**
|  | před | po | objem |  |  | před | po | PM | (µg/m3) | (µg/m3)
25.-26.4. | PM10 | 7323491 | 7346728 | 23237 | 1015.2 | 18.5 | 83.08 | 83.58 | 0.5 | 21.5174 | 21.3662
| PM2,5 | 7102797 | 7129233 | 26436 | 1015.2 | 18.5 | 83.66 | 83.99 | 0.33 | 12.483 | 12.3952
Od - do | Polutant | plynoměr (l) |  |  | tlak (hPa) | teplota (oC) | hmotnost filtru (mg) |  |  | koncentrace* | koncentrace**
|  | před | po | objem |  |  | před | po | PM | (µg/m3) | (µg/m3)
2.-3.5. | PM10 | 7346728 | 7369963 | 23235 | 1011.5 | 14.5 | 80.27 | 80.81 | 0.54 | 23.2408 | 22.8442
| PM2,5 | 7129233 | 7155638 | 26405 | 1011.5 | 14.5 | 83.51 | 83.97 | 0.46 | 17.4209 | 17.1237
Od - do | Polutant | plynoměr (l) |  |  | tlak (hPa) | teplota (oC) | hmotnost filtru (mg) |  |  | koncentrace* | koncentrace**
|  | před | po | objem |  |  | před | po | PM | (µg/m3) | (µg/m3)
9.-10.5. | PM10 | 7369963 | 7393140 | 23177 | 1005.2 | 13.2 | 80.58 | 80.78 | 0.2 | 8.6292 | 8.4966
| PM2,5 | 7155638 | 7180058 | 24420 | 1005.2 | 13.2 | 81.66 | 81.83 | 0.17 | 6.9615 | 6.8545
Od - do | Polutant | plynoměr (l) |  |  | tlak (hPa) | teplota (oC) | hmotnost filtru (mg) |  |  | koncentrace* | koncentrace**
|  | před | po | objem |  |  | před | po | PM | (µg/m3) | (µg/m3)
15.-16.5. | PM10 | 7393140 | 7416224 | 23084 | 1024.9 | 6.7 | 81.34 | 81.43 | 0.09 | 3.8988 | 3.6796
| PM2,5 | 7180058 | 7204421 | 24363 | 1024.9 | 6.7 | 84.23 | 84.31 | 0.08 | 3.2837 | 3.0991
Od - do | Polutant | plynoměr (l) |  |  | tlak (hPa) | teplota (oC) | hmotnost filtru (mg) |  |  | koncentrace* | koncentrace**
|  | před | po | objem |  |  | před | po | PM | (µg/m3) | (µg/m3)
16.-17.5. | PM10 | 7416224 | 7439532 | 23308 | 1019.1 | 9.4 | 84.76 | 85 | 0.24 | 10.2969 | 9.8676
| PM2,5 | 7204421 | 7229011 | 24590 | 1019.1 | 9.4 | 81.4 | 81.57 | 0.17 | 6.9134 | 6.6251
Od - do | Polutant | plynoměr (l) |  |  | tlak (hPa) | teplota (oC) | hmotnost filtru (mg) |  |  | koncentrace* | koncentrace**
|  | před | po | objem |  |  | před | po | PM | (µg/m3) | (µg/m3)
22.-23.5. | PM10 | 7439532 | 7462810 | 23278 | 1015.8 | 13 | 83.68 | 83.82 | 0.14 | 6.0143 | 5.8559
| PM2,5 | 7229011 | 7253186 | 24175 | 1015.8 | 13 | 81.61 | 81.73 | 0.12 | 4.9638 | 4.8331
Od - do | Polutant | plynoměr (l) |  |  | tlak (hPa) | teplota (oC) | hmotnost filtru (mg) |  |  | koncentrace* | koncentrace**
|  | před | po | objem |  |  | před | po | PM | (µg/m3) | (µg/m3)
30.-31.5. | PM10 | 7462810 | 7485848 | 23038 | 1026.5 | 13.9 | 85.38 | 85.59 | 0.21 | 9.1154 | 8.8105
| PM2,5 | 7253186 | 7277489 | 24303 | 1026.5 | 13.9 | 84.38 | 84.58 | 0.2 | 8.2294 | 7.9542
Od - do | Polutant | plynoměr (l) |  |  | tlak (hPa) | teplota (oC) | hmotnost filtru (mg) |  |  | koncentrace* | koncentrace**
|  | před | po | objem |  |  | před | po | PM | (µg/m3) | (µg/m3)
5.-6.6. | PM10 | 7485848 | 7509224 | 23376 | 1011.8 | 22.5 | 77.99 | 78.36 | 0.37 | 15.8282 | 15.9861
| PM2,5 | 7277489 | 7302195 | 24706 | 1011.8 | 22.5 | 81.37 | 81.65 | 0.28 | 11.3333 | 11.4463
Od - do | Polutant | plynoměr (l) |  |  | tlak (hPa) | teplota (oC) | hmotnost filtru (mg) |  |  | koncentrace* | koncentrace**
|  | před | po | objem |  |  | před | po | PM | (µg/m3) | (µg/m3)
2.-3.7. | PM10 | 7509224 | 7530707 | 21483 | 1020 | 20.8 | 82.99 | 83.22 | 0.23 | 10.7061 | 10.6643
| PM2,5 | 7302195 | 7327373 | 25178 | 1020 | 20.8 | 81.82 | 82 | 0.18 | 7.1491 | 7.1212
Od - do | Polutant | plynoměr (l) |  |  | tlak (hPa) | teplota (oC) | hmotnost filtru (mg) |  |  | koncentrace* | koncentrace**
|  | před | po | objem |  |  | před | po | PM | (µg/m3) | (µg/m3)
11.-12.7. | PM10 | 7530707 | 7551883 | 21176 | 1016.4 | 17.1 | 82.66 | 82.94 | 0.28 | 13.2225 | 13.0511
| PM2,5 | 7327373 | 7352461 | 25088 | 1016.4 | 17.1 | 77.24 | 77.48 | 0.24 | 9.5663 | 9.4423
Od - do | Polutant | plynoměr (l) |  |  | tlak (hPa) | teplota (oC) | hmotnost filtru (mg) |  |  | koncentrace* | koncentrace**
|  | před | po | objem |  |  | před | po | PM | (µg/m3) | (µg/m3)
17.-18.7. | PM10 | 7551883 | 7572976 | 21093 | 1016.4 | 17.4 | 84.08 | 84.26 | 0.18 | 8.5336 | 8.4317
| PM2,5 | 7352461 | 7377346 | 24885 | 1016.4 | 17.4 | 83.15 | 83.26 | 0.11 | 4.4203 | 4.3676
Od - do | Polutant | plynoměr (l) |  |  | tlak (hPa) | teplota (oC) | hmotnost filtru (mg) |  |  | koncentrace* | koncentrace**
|  | před | po | objem |  |  | před | po | PM | (µg/m3) | (µg/m3)
18.-19.7. | PM10 | 7572976 | 7596625 | 23649 | 1014.2 | 19.1 | 80.18 | 80.56 | 0.38 | 16.0683 | 16.004
| PM2,5 | 7377346 | 7400830 | 23484 | 1014.2 | 19.1 | 78.7 | 78.96 | 0.26 | 11.0714 | 11.027
Od - do | Polutant | plynoměr (l) |  |  | tlak (hPa) | teplota (oC) | hmotnost filtru (mg) |  |  | koncentrace* | koncentrace**
|  | před | po | objem |  |  | před | po | PM | (µg/m3) | (µg/m3)
31.7.-1.8. | PM10 | 7596625 | 7620505 | 23880 | 1017.1 | 24.5 | 83.83 | 84.2 | 0.37 | 15.4941 | 15.6724
| PM2,5 | 7400830 | 7424304 | 23474 | 1017.1 | 24.5 | 84.02 | 84.28 | 0.26 | 11.0761 | 11.2035
Od - do | Polutant | plynoměr (l) |  |  | tlak (hPa) | teplota (oC) | hmotnost filtru (mg) |  |  | koncentrace* | koncentrace**
|  | před | po | objem |  |  | před | po | PM | (µg/m3) | (µg/m3)
1.-2.8. | PM10 | 7620505 | 7644470 | 23965 | 1018 | 21.7 | 84.03 | 84.36 | 0.33 | 13.7701 | 13.7853
| PM2,5 | 7424304 | 7447931 | 23627 | 1018 | 21.7 | 82.71 | 82.96 | 0.25 | 10.5811 | 10.5928
Od - do | Polutant | plynoměr (l) |  |  | tlak (hPa) | teplota (oC) | hmotnost filtru (mg) |  |  | koncentrace* | koncentrace**
|  | před | po | objem |  |  | před | po | PM | (µg/m3) | (µg/m3)
8.-9.8. | PM10 | 7644470 | 7668451 | 23981 | 1015 | 21.5 | 85.34 | 85.58 | 0.24 | 10.0079 | 10.0418
| PM2,5 | 7447931 | 7471547 | 23616 | 1015 | 21.5 | 83.41 | 83.59 | 0.18 | 7.622 | 7.6477
Od - do | Polutant | plynoměr (l) |  |  | tlak (hPa) | teplota (oC) | hmotnost filtru (mg) |  |  | koncentrace* | koncentrace**
|  | před | po | objem |  |  | před | po | PM | (µg/m3) | (µg/m3)
15.-16.8. | PM10 | 7668451 | 7692232 | 23781 | 1019.4 | 16.8 | 83.69 | 83.78 | 0.09 | 3.7845 | 3.7206
| PM2,5 | 7471547 | 7494226 | 22679 | 1019.4 | 16.8 | 85.4 | 85.47 | 0.07 | 3.0866 | 3.0344
Od - do | Polutant | plynoměr (l) |  |  | tlak (hPa) | teplota (oC) | hmotnost filtru (mg) |  |  | koncentrace* | koncentrace**
|  | před | po | objem |  |  | před | po | PM | (µg/m3) | (µg/m3)
21.-22.8. | PM10 | 7692232 | 7715789 | 23557 | 1029.8 | 17.2 | 81.37 | 81.58 | 0.21 | 8.9145 | 8.6875
| PM2,5 | 7494226 | 7516634 | 22408 | 1029.8 | 17.2 | 82.05 | 82.19 | 0.14 | 6.2478 | 6.0886
Od - do | Polutant | plynoměr (l) |  |  | tlak (hPa) | teplota (oC) | hmotnost filtru (mg) |  |  | koncentrace* | koncentrace**
|  | před | po | objem |  |  | před | po | PM | (µg/m3) | (µg/m3)
28.-29.8. | PM10 | 7715789 | 7739521 | 23732 | 1019.5 | 24.8 | 84.28 | 84.76 | 0.48 | 20.2259 | 20.431
| PM2,5 | 7516634 | 7539811 | 23177 | 1019.5 | 24.8 | 84.53 | 84.92 | 0.39 | 16.827 | 16.9977
Od - do | Polutant | plynoměr (l) |  |  | tlak (hPa) | teplota (oC) | hmotnost filtru (mg) |  |  | koncentrace* | koncentrace**
|  | před | po | objem |  |  | před | po | PM | (µg/m3) | (µg/m3)
29.-30.8. | PM10 | 7739521 | 7763243 | 23722 | 1021.7 | 24.3 | 85.22 | 85.68 | 0.46 | 19.3913 | 19.513
| PM2,5 | 7539811 | 7563004 | 23193 | 1021.7 | 24.3 | 85.08 | 85.37 | 0.29 | 12.5038 | 12.5823
Od - do | Polutant | plynoměr (l) |  |  | tlak (hPa) | teplota (oC) | hmotnost filtru (mg) |  |  | koncentrace* | koncentrace**
|  | před | po | objem |  |  | před | po | PM | (µg/m3) | (µg/m3)
4.-5.9. | PM10 | 7763243 | 7786701 | 23458 | 1024 | 17.4 | 84.48 | 84.75 | 0.27 | 11.5099 | 11.2881
| PM2,5 | 7563004 | 7586029 | 23025 | 1024 | 17.4 | 85.12 | 85.3 | 0.18 | 7.8176 | 7.6669
Od - do | Polutant | plynoměr (l) |  |  | tlak (hPa) | teplota (oC) | hmotnost filtru (mg) |  |  | koncentrace* | koncentrace**
|  | před | po | objem |  |  | před | po | PM | (µg/m3) | (µg/m3)
11.-12.9. | PM10 | 7786701 | 7810222 | 23521 | 1026.5 | 16.3 | 86.08 | 86.23 | 0.15 | 6.3773 | 6.2155
| PM2,5 | 7586029 | 7609005 | 22976 | 1026.5 | 16.3 | 86.56 | 86.7 | 0.14 | 6.0933 | 5.9387
Od - do | Polutant | plynoměr (l) |  |  | tlak (hPa) | teplota (oC) | hmotnost filtru (mg) |  |  | koncentrace* | koncentrace**
|  | před | po | objem |  |  | před | po | PM | (µg/m3) | (µg/m3)
12.-13.9. | PM10 | 7810222 | 7833617 | 23395 | 1031.1 | 16 | 84.93 | 85.12 | 0.19 | 8.1214 | 7.8719
| PM2,5 | 7609005 | 7631904 | 22899 | 1031.1 | 16 | 83.94 | 84.09 | 0.15 | 6.5505 | 6.3493
Od - do | Polutant | plynoměr (l) |  |  | tlak (hPa) | teplota (oC) | hmotnost filtru (mg) |  |  | koncentrace* | koncentrace**
|  | před | po | objem |  |  | před | po | PM | (µg/m3) | (µg/m3)
19.-20.9. | PM10 | 7833617 | 7856900 | 23283 | 1030.4 | 10.6 | 83.92 | 84.17 | 0.25 | 10.7374 | 10.2202
| PM2,5 | 7631904 | 7654702 | 22798 | 1030.4 | 10.6 | 82.97 | 83.17 | 0.2 | 8.7727 | 8.3501
Od - do | Polutant | plynoměr (l) |  |  | tlak (hPa) | teplota (oC) | hmotnost filtru (mg) |  |  | koncentrace* | koncentrace**
|  | před | po | objem |  |  | před | po | PM | (µg/m3) | (µg/m3)
25.-26.9. | PM10 | 7856900 | 7880143 | 23243 | 1011.4 | 15.4 | 86.46 | 86.65 | 0.19 | 8.1745 | 8.061
| PM2,5 | 7654702 | 7677616 | 22914 | 1011.4 | 15.4 | 84.36 | 84.48 | 0.12 | 5.237 | 5.1642
Od - do | Polutant | plynoměr (l) |  |  | tlak (hPa) | teplota (oC) | hmotnost filtru (mg) |  |  | koncentrace* | koncentrace**
|  | před | po | objem |  |  | před | po | PM | (µg/m3) | (µg/m3)
26.-27.9. | PM10 | 7880143 | 7903475 | 23332 | 1017.2 | 14.8 | 84.31 | 84.55 | 0.24 | 10.2863 | 10.0646
| PM2,5 | 7677616 | 7700563 | 22947 | 1017.2 | 14.8 | 83.02 | 83.19 | 0.17 | 7.4084 | 7.2487
Od - do | Polutant | plynoměr (l) |  |  | tlak (hPa) | teplota (oC) | hmotnost filtru (mg) |  |  | koncentrace* | koncentrace**
|  | před | po | objem |  |  | před | po | PM | (µg/m3) | (µg/m3)
2.-3.10. | PM10 | 7903475 | 7926883 | 23408 | 1012.7 | 13.2 | 83.83 | 83.96 | 0.13 | 5.5537 | 5.4278
| PM2,5 | 7700563 | 7723320 | 22757 | 1012.7 | 13.2 | 85.54 | 85.64 | 0.1 | 4.3943 | 4.2947
Od - do | Polutant | plynoměr (l) |  |  | tlak (hPa) | teplota (oC) | hmotnost filtru (mg) |  |  | koncentrace* | koncentrace**
|  | před | po | objem |  |  | před | po | PM | (µg/m3) | (µg/m3)
3.-4.10. | PM10 | 7926883 | 7949878 | 22995 | 1017.3 | 8.6 | 84.92 | 85.16 | 0.24 | 10.4371 | 9.9912
| PM2,5 | 7723320 | 7746012 | 22692 | 1017.3 | 8.6 | 83.41 | 83.62 | 0.21 | 9.2544 | 8.8591
Od - do | Polutant | plynoměr (l) |  |  | tlak (hPa) | teplota (oC) | hmotnost filtru (mg) |  |  | koncentrace* | koncentrace**
|  | před | po | objem |  |  | před | po | PM | (µg/m3) | (µg/m3)
9.-10.10. | PM10 | 7949878 | 7973360 | 23482 | 1014.3 | 12.6 | 84.95 | 85.06 | 0.11 | 4.6844 | 4.5615
| PM2,5 | 7746012 | 7770922 | 24910 | 1014.3 | 12.6 | 80.72 | 80.81 | 0.09 | 3.613 | 3.5182
Od - do | Polutant | plynoměr (l) |  |  | tlak (hPa) | teplota (oC) | hmotnost filtru (mg) |  |  | koncentrace* | koncentrace**
|  | před | po | objem |  |  | před | po | PM | (µg/m3) | (µg/m3)
10.-11.10. | PM10 | 7973360 | 7996801 | 23441 | 1021.2 | 11.3 | 83.17 | 83.29 | 0.12 | 5.1192 | 4.9286
| PM2,5 | 7770922 | 7796185 | 25263 | 1021.2 | 11.3 | 83.66 | 83.74 | 0.08 | 3.1667 | 3.0488
Od - do | Polutant | plynoměr (l) |  |  | tlak (hPa) | teplota (oC) | hmotnost filtru (mg) |  |  | koncentrace* | koncentrace**
|  | před | po | objem |  |  | před | po | PM | (µg/m3) | (µg/m3)
17-18.10. | PM10 | 7996801 | 8020036 | 23235 | 1019.3 | 12.7 | 81.92 | 82.25 | 0.33 | 14.2027 | 13.7668
| PM2,5 | 7796185 | 7820850 | 24665 | 1019.3 | 12.7 | 83.26 | 83.47 | 0.21 | 8.5141 | 8.2528
Od - do | Polutant | plynoměr (l) |  |  | tlak (hPa) | teplota (oC) | hmotnost filtru (mg) |  |  | koncentrace* | koncentrace**
|  | před | po | objem |  |  | před | po | PM | (µg/m3) | (µg/m3)
31.10.-1.11. | PM10 | 8020036 | 8042942 | 22906 | 1030.6 | 2 | 82.78 | 83.44 | 0.66 | 28.8134 | 26.5889
| PM2,5 | 7820850 | 7845624 | 24774 | 1030.6 | 2 | 81.17 | 81.82 | 0.65 | 26.2372 | 24.2116
Od - do | Polutant | plynoměr (l) |  |  | tlak (hPa) | teplota (oC) | hmotnost filtru (mg) |  |  | koncentrace* | koncentrace**
|  | před | po | objem |  |  | před | po | PM | (µg/m3) | (µg/m3)
6.-7.11. | PM10 | 8042942 | 8066098 | 23156 | 1007.6 | 7.6 | 82.6 | 82.84 | 0.24 | 10.3645 | 9.9817
| PM2,5 | 7845624 | 7870294 | 24670 | 1007.6 | 7.6 | 80.71 | 80.89 | 0.18 | 7.2963 | 7.0269
Od - do | Polutant | plynoměr (l) |  |  | tlak (hPa) | teplota (oC) | hmotnost filtru (mg) |  |  | koncentrace* | koncentrace**
|  | před | po | objem |  |  | před | po | PM | (µg/m3) | (µg/m3)
21.-22.11. | PM10 | 8066098 | 8089577 | 23479 | 1014.5 | 9.5 | 84.75 | 85.03 | 0.28 | 11.9256 | 11.4842
| PM2,5 | 7870294 | 7894718 | 24424 | 1014.5 | 9.5 | 84.58 | 84.85 | 0.27 | 11.0547 | 10.6456
* hodnoty za podmínek měření
** koncentrace za vztažných podmínek (20 oC, 101,325 kPa)
Shrnutí výsledků 2019:
zahájení měření | PM10 | PM2,5
| (µg/m3)** | (µg/m3)**
24.01. | 27 | 21.8
30.01. | 14.9 | 14
31.01. | 16 | 13
06.02. | 25.8 | 24.5
07.02. | 23.3 | 19.9
13.02. | 10.5 | 6.7
14.02. | 22.5 | 16.9
20.02. | 19.5 | 13.9
26.02. | 24 | 16.8
27.02. | 34.3 | 26.4
06.03. | 8.2 | 7.1
07.03. | 7.6 | 7.2
03.04. | 41.5 | 34.6
04.04. | 32 | 30.6
10.04. | 27.4 | 22
11.04. | 19.2 | 16.4
15.04. | 18.2 | 14.7
25.04. | 21.4 | 12.4
02.05. | 22.8 | 17.1
09.05. | 8.5 | 6.9
15.05. | 3.7 | 3.1
16.05. | 9.9 | 6.6
22.05. | 5.9 | 4.8
30.05. | 8.8 | 8
05.06. | 16 | 11.4
02.07. | 10.7 | 7.1
11.07. | 13.1 | 9.4
17.07. | 8.4 | 4.4
18.07. | 16 | 11
31.07. | 15.7 | 11.2
01.08. | 13.8 | 10.6
08.08. | 10 | 7.6
15.08. | 3.7 | 3
21.08. | 8.7 | 6.1
28.08. | 20.4 | 17
29.08. | 19.5 | 12.6
04.09. | 11.3 | 7.7
11.09. | 6.2 | 5.9
12.09. | 7.9 | 6.3
19.09. | 10.2 | 8.4
25.09. | 8.1 | 5.2
26.09. | 10.1 | 7.2
02.10. | 5.4 | 4.3
03.10. | 10 | 8.9
09.10. | 4.6 | 3.5
10.10. | 4.9 | 3
17.10. | 13.8 | 8.3
31.10. | 26.6 | 24.2
06.11. | 10 | 7
21.11. | 11.5 | 10.6
průměr | 15 | 11.7
IMISNÍ LIMITY dle zákona č. 201/2012 Sb., o chraně ovzduší:
24-hodinový limit pro PM10 je 50 µg/m3 (povoleno 35 překročení za rok), roční limit je 40 µg/m3;
pro PM2,5 je stanoven pouze roční limit 25 µg/m3
Roční limity nelze z provedených měření objektivně hodnotit
Celkem bylo provedeno 50 měření:
Červeně by byly zvýrazněny hodnoty PM10, které překračují 24-hodinový limit (50 µg/m3), tučně hodnoty blížící se
tomuto limitu (40 µg/m3 a více).
U PM2,5 jsou červěně zvýrazněny hodnoty PM2,5, které překračují roční limit (25 µg/m3), tučně zvýrazněny
hodnoty překračující nebo blížící se hodnotě 25 µg/m3 (nad 20 µg/m3)