## List1
Průměrné 24-hodinové koncentrace suspenovaných částic
Od - do | Polutant | plynoměr (l) |  |  | tlak (hPa) | teplota (oC) | hmotnost filtru (mg) |  |  | koncentrace* | koncentrace**
|  | před | po | objem |  |  | před | po | PM | (µg/m3) | (µg/m3)
29.1.-30.1. | PM10 | 8089377 | 8112414 | 23037 | 1013.3 | 3.1 | 83.38 | 83.58 | 0.2 | 8.6817 | 8.1808
| PM2,5 | 7894718 | 7918797 | 24079 | 1013.3 | 3.1 | 82.67 | 82.83 | 0.16 | 6.6448 | 6.2614
Od - do | Polutant | plynoměr (l) |  |  | tlak (hPa) | teplota (oC) | hmotnost filtru (mg) |  |  | koncentrace* | koncentrace**
|  | před | po | objem |  |  | před | po | PM | (µg/m3) | (µg/m3)
30.-31.1. | PM10 | 8112414 | 8135995 | 23581 | 1016.9 | 4.7 | 81.13 | 81.3 | 0.17 | 7.2092 | 6.8084
| PM2,5 | 7918797 | 7943062 | 24265 | 1016.9 | 4.7 | 85.05 | 85.18 | 0.13 | 5.3575 | 5.0597
Od - do | Polutant | plynoměr (l) |  |  | tlak (hPa) | teplota (oC) | hmotnost filtru (mg) |  |  | koncentrace* | koncentrace**
|  | před | po | objem |  |  | před | po | PM | (µg/m3) | (µg/m3)
5.-6.2. | PM10 | 8135995 | 8159344 | 23349 | 1034.6 | 13 | 82.16 | 82.28 | 0.12 | 5.1394 | 4.9132
| PM2,5 | 7943062 | 7967442 | 24380 | 1034.6 | 1.3 | 83.48 | 83.56 | 0.08 | 3.2814 | 3.0087
Od - do | Polutant | plynoměr (l) |  |  | tlak (hPa) | teplota (oC) | hmotnost filtru (mg) |  |  | koncentrace* | koncentrace**
|  | před | po | objem |  |  | před | po | PM | (µg/m3) | (µg/m3)
13.-14.2. | PM10 | 8159344 | 8182978 | 23634 | 1034.6 | 4.9 | 84.01 | 84.2 | 0.19 | 8.0393 | 7.4678
| PM2,5 | 7967442 | 7991702 | 24260 | 1034.6 | 4.9 | 80.67 | 80.82 | 0.15 | 6.183 | 5.7435
Od - do | Polutant | plynoměr (l) |  |  | tlak (hPa) | teplota (oC) | hmotnost filtru (mg) |  |  | koncentrace* | koncentrace**
|  | před | po | objem |  |  | před | po | PM | (µg/m3) | (µg/m3)
20-21.2. | PM10 | 8182978 | 8206234 | 23256 | 1025.3 | 4.8 | 84.75 | 84.98 | 0.23 | 9.8899 | 9.2669
| PM2,5 | 7991702 | 8015785 | 24083 | 1025.3 | 4.8 | 84.28 | 84.49 | 0.21 | 8.7198 | 8.1705
Od - do | Polutant | plynoměr (l) |  |  | tlak (hPa) | teplota (oC) | hmotnost filtru (mg) |  |  | koncentrace* | koncentrace**
|  | před | po | objem |  |  | před | po | PM | (µg/m3) | (µg/m3)
4--5.3. | PM10 | 8206234 | 8229450 | 23216 | 1015 | 7.1 | 82.09 | 82.38 | 0.29 | 12.4914 | 11.9211
| PM2,5 | 8015785 | 8040098 | 24313 | 1015 | 7.1 | 85.15 | 85.34 | 0.19 | 7.8147 | 7.458
Od - do | Polutant | plynoměr (l) |  |  | tlak (hPa) | teplota (oC) | hmotnost filtru (mg) |  |  | koncentrace* | koncentrace**
|  | před | po | objem |  |  | před | po | PM | (µg/m3) | (µg/m3)
5.-6.3. | PM10 | 8229450 | 8252475 | 23025 | 1014 | 5.4 | 85.88 | 86.11 | 0.23 | 9.9891 | 9.4846
| PM2,5 | 8040098 | 8064424 | 24326 | 1014 | 5.4 | 86.35 | 86.51 | 0.16 | 6.5773 | 6.2451
Od - do | Polutant | plynoměr (l) |  |  | tlak (hPa) | teplota (oC) | hmotnost filtru (mg) |  |  | koncentrace* | koncentrace**
|  | před | po | objem |  |  | před | po | PM | (µg/m3) | (µg/m3)
11.-12.3. | PM10 | 8252475 | 8276290 | 23815 | 1017 | 9 | 85.63 | 85.76 | 0.13 | 5.4587 | 5.2345
| PM2,5 | 8064424 | 8088333 | 23909 | 1017 | 9 | 84.53 | 84.63 | 0.1 | 4.1825 | 4.0107
Od - do | Polutant | plynoměr (l) |  |  | tlak (hPa) | teplota (oC) | hmotnost filtru (mg) |  |  | koncentrace* | koncentrace**
|  | před | po | objem |  |  | před | po | PM | (µg/m3) | (µg/m3)
12.-13.3. | PM10 | 8276290 | 8300082 | 23792 | 1016 | 12.8 | 81.33 | 81.44 | 0.11 | 4.6234 | 4.4976
| PM2,5 | 8088333 | 8112825 | 24492 | 1016 | 12.8 | 84.11 | 84.19 | 0.08 | 3.2664 | 3.1775
Od - do | Polutant | plynoměr (l) |  |  | tlak (hPa) | teplota (oC) | hmotnost filtru (mg) |  |  | koncentrace* | koncentrace**
|  | před | po | objem |  |  | před | po | PM | (µg/m3) | (µg/m3)
8.-9.4. | PM10 | 8300082 | 8323086 | 23004 | 1033 | 11 | 83.73 | 84.27 | 0.54 | 23.4742 | 22.3185
| PM2,5 | 8112825 | 8137480 | 24655 | 1033 | 11 | 82.14 | 82.63 | 0.49 | 19.8743 | 18.8958
Od - do | Polutant | plynoměr (l) |  |  | tlak (hPa) | teplota (oC) | hmotnost filtru (mg) |  |  | koncentrace* | koncentrace**
|  | před | po | objem |  |  | před | po | PM | (µg/m3) | (µg/m3)
15.-16.4. | PM10 | 8323086 | 8346160 | 23074 | 1027 | 6.7 | 83.08 | 83.6 | 0.52 | 22.5362 | 21.2257
| PM2,5 | 8137480 | 8161608 | 24128 | 1027 | 6.7 | 82.19 | 82.62 | 0.43 | 17.8216 | 16.7853
Od - do | Polutant | plynoměr (l) |  |  | tlak (hPa) | teplota (oC) | hmotnost filtru (mg) |  |  | koncentrace* | koncentrace**
|  | před | po | objem |  |  | před | po | PM | (µg/m3) | (µg/m3)
21.-22.4. | PM10 | 8346160 | 8369304 | 23144 | 1025.5 | 9.2 | 82.87 | 83.35 | 0.48 | 20.7397 | 19.737
| PM2,5 | 8161608 | 8185919 | 24311 | 1025.5 | 9.2 | 86.87 | 87.27 | 0.4 | 16.4535 | 15.658
Od - do | Polutant | plynoměr (l) |  |  | tlak (hPa) | teplota (oC) | hmotnost filtru (mg) |  |  | koncentrace* | koncentrace**
|  | před | po | objem |  |  | před | po | PM | (µg/m3) | (µg/m3)
22.-23.4. | PM10 | 8369304 | 8392402 | 23098 | 1026.2 | 10.3 | 84.53 | 84.94 | 0.41 | 17.7505 | 16.9465
| PM2,5 | 8185919 | 8210213 | 24294 | 1026.2 | 10.3 | 84.54 | 84.9 | 0.36 | 14.8185 | 14.1473
Od - do | Polutant | plynoměr (l) |  |  | tlak (hPa) | teplota (oC) | hmotnost filtru (mg) |  |  | koncentrace* | koncentrace**
|  | před | po | objem |  |  | před | po | PM | (µg/m3) | (µg/m3)
28.-29.4. | PM10 | 8392402 | 8415910 | 23508 | 1009.9 | 15.5 | 81.81 | 82.15 | 0.34 | 14.4632 | 14.2884
| PM2,5 | 8210213 | 8234721 | 24508 | 1009.9 | 15.5 | 85.19 | 85.54 | 0.35 | 14.2811 | 14.1085
Od - do | Polutant | plynoměr (l) |  |  | tlak (hPa) | teplota (oC) | hmotnost filtru (mg) |  |  | koncentrace* | koncentrace**
|  | před | po | objem |  |  | před | po | PM | (µg/m3) | (µg/m3)
29.-30.4. | PM10 | 8415910 | 8439195 | 23285 | 1009.7 | 13.9 | 83.23 | 83.39 | 0.16 | 6.8714 | 6.752
| PM2,5 | 8234721 | 8258976 | 24255 | 1009.7 | 13.9 | 85.12 | 85.25 | 0.13 | 5.3597 | 5.2666
Od - do | Polutant | plynoměr (l) |  |  | tlak (hPa) | teplota (oC) | hmotnost filtru (mg) |  |  | koncentrace* | koncentrace**
|  | před | po | objem |  |  | před | po | PM | (µg/m3) | (µg/m3)
5-6.5. | PM10 | 8439195 | 8462370 | 23175 | 1020.2 | 8.9 | 83.1 | 83.33 | 0.23 | 9.9245 | 9.4837
| PM2,5 | 8258976 | 8283260 | 24284 | 1020.2 | 8.9 | 86.74 | 86.96 | 0.22 | 9.0595 | 8.6571
Od - do | Polutant | plynoměr (l) |  |  | tlak (hPa) | teplota (oC) | hmotnost filtru (mg) |  |  | koncentrace* | koncentrace**
|  | před | po | objem |  |  | před | po | PM | (µg/m3) | (µg/m3)
6.-7.5. | PM10 | 8462370 | 8485507 | 23137 | 1022.4 | 9.1 | 82.93 | 83.17 | 0.24 | 10.373 | 9.8979
| PM2,5 | 8283260 | 8307573 | 24313 | 1022.4 | 9.1 | 83.97 | 84.17 | 0.2 | 8.2261 | 7.8493
Od - do | Polutant | plynoměr (l) |  |  | tlak (hPa) | teplota (oC) | hmotnost filtru (mg) |  |  | koncentrace* | koncentrace**
|  | před | po | objem |  |  | před | po | PM | (µg/m3) | (µg/m3)
13.-14.5. | PM10 | 8485507 | 8507326 | 21819 | 1018 | 9 | 82.53 | 82.83 | 0.3 | 13.7495 | 13.1718
| PM2,5 | 8307573 | 8331656 | 24083 | 1018 | 9 | 83.21 | 83.43 | 0.22 | 9.1351 | 8.7513
Od - do | Polutant | plynoměr (l) |  |  | tlak (hPa) | teplota (oC) | hmotnost filtru (mg) |  |  | koncentrace* | koncentrace**
|  | před | po | objem |  |  | před | po | PM | (µg/m3) | (µg/m3)
14.-15.5. | PM10 | 8507326 | 8529153 | 21827 | 1018.4 | 11.3 | 85.34 | 85.58 | 0.24 | 10.9956 | 10.6153
| PM2,5 | 8331656 | 8355848 | 24192 | 1018.4 | 11.3 | 84.18 | 84.38 | 0.2 | 8.2672 | 7.9813
Od - do | Polutant | plynoměr (l) |  |  | tlak (hPa) | teplota (oC) | hmotnost filtru (mg) |  |  | koncentrace* | koncentrace**
|  | před | po | objem |  |  | před | po | PM | (µg/m3) | (µg/m3)
20.-21.5. | PM10 | 8529153 | 8553860 | 24707 | 1022.7 | 14.5 | 84.54 | 84.77 | 0.23 | 9.3091 | 9.05
| PM2,5 | 8355848 | 8380077 | 24229 | 1022.7 | 14.5 | 85.44 | 85.58 | 0.14 | 5.7782 | 5.6174
Od - do | Polutant | plynoměr (l) |  |  | tlak (hPa) | teplota (oC) | hmotnost filtru (mg) |  |  | koncentrace* | koncentrace**
|  | před | po | objem |  |  | před | po | PM | (µg/m3) | (µg/m3)
21.-22.5. | PM10 | 8553860 | 8578155 | 24295 | 1026.1 | 12.8 | 85.21 | 85.51 | 0.3 | 12.3482 | 11.8941
| PM2,5 | 8380077 | 8404558 | 24481 | 1026.1 | 12.8 | 83.63 | 83.87 | 0.24 | 9.8035 | 9.443
Od - do | Polutant | plynoměr (l) |  |  | tlak (hPa) | teplota (oC) | hmotnost filtru (mg) |  |  | koncentrace* | koncentrace**
|  | před | po | objem |  |  | před | po | PM | (µg/m3) | (µg/m3)
27.-28.5. | PM10 | 8578155 | 8602910 | 24755 | 1034.8 | 12.7 | 84.86 | 85.1 | 0.24 | 9.695 | 9.2567
| PM2,5 | 8404558 | 8429093 | 24535 | 1034.8 | 12.7 | 84.82 | 85 | 0.18 | 7.3365 | 7.0048
Od - do | Polutant | plynoměr (l) |  |  | tlak (hPa) | teplota (oC) | hmotnost filtru (mg) |  |  | koncentrace* | koncentrace**
|  | před | po | objem |  |  | před | po | PM | (µg/m3) | (µg/m3)
4.-5.6. | PM10 | 8602910 | 8627346 | 24436 | 1003.1 | 18 | 86.28 | 86.5 | 0.22 | 9.0031 | 9.0322
| PM2,5 | 8429093 | 8449529 | 20436 | 1003.1 | 18 | 83.89 | 84.06 | 0.17 | 8.3187 | 8.3455
Od - do | Polutant | plynoměr (l) |  |  | tlak (hPa) | teplota (oC) | hmotnost filtru (mg) |  |  | koncentrace* | koncentrace**
|  | před | po | objem |  |  | před | po | PM | (µg/m3) | (µg/m3)
10.-11.6. | PM10 | 8627346 | 8651788 | 24442 | 1013.5 | 15.7 | 83.16 | 83.42 | 0.26 | 10.6374 | 10.4788
| PM2,5 | 8449529 | 8475502 | 25973 | 1013.5 | 15.7 | 83.74 | 83.9 | 0.16 | 6.1602 | 6.0684
Od - do | Polutant | plynoměr (l) |  |  | tlak (hPa) | teplota (oC) | hmotnost filtru (mg) |  |  | koncentrace* | koncentrace**
|  | před | po | objem |  |  | před | po | PM | (µg/m3) | (µg/m3)
11.-12.6. | PM10 | 8651788 | 8676282 | 24494 | 1011.1 | 19.3 | 80.63 | 80.82 | 0.19 | 7.757 | 7.7549
| PM2,5 | 8475502 | 8500860 | 25358 | 1011.1 | 19.3 | 84.86 | 85 | 0.14 | 5.5209 | 5.5195
Od - do | Polutant | plynoměr (l) |  |  | tlak (hPa) | teplota (oC) | hmotnost filtru (mg) |  |  | koncentrace* | koncentrace**
|  | před | po | objem |  |  | před | po | PM | (µg/m3) | (µg/m3)
7.7.-8.7. | PM10 | 8676282 | 8698753 | 22471 | 1020.7 | 15.6 | 83.97 | 84.26 | 0.29 | 12.9055 | 12.619
| PM2,5 | 8500860 | 8526607 | 25747 | 1020.7 | 15.6 | 83.62 | 83.82 | 0.2 | 7.7679 | 7.5955
Od - do | Polutant | plynoměr (l) |  |  | tlak (hPa) | teplota (oC) | hmotnost filtru (mg) |  |  | koncentrace* | koncentrace**
|  | před | po | objem |  |  | před | po | PM | (µg/m3) | (µg/m3)
8.7.-9.7. | PM10 | 8698753 | 8722157 | 23404 | 1019.7 | 15.2 | 84.7 | 84.9 | 0.2 | 8.5455 | 8.3525
| PM2,5 | 8526607 | 8552082 | 25475 | 1019.7 | 15.2 | 85.25 | 85.38 | 0.13 | 5.103 | 4.9877
Od - do | Polutant | plynoměr (l) |  |  | tlak (hPa) | teplota (oC) | hmotnost filtru (mg) |  |  | koncentrace* | koncentrace**
|  | před | po | objem |  |  | před | po | PM | (µg/m3) | (µg/m3)
15.-16.7. | PM10 | 8722157 | 8745764 | 23607 | 1015.3 | 19.4 | 82.07 | 82.38 | 0.31 | 13.1317 | 13.0784
| PM2,5 | 8552082 | 8577577 | 25495 | 1015.3 | 19.4 | 85.28 | 85.49 | 0.21 | 8.2369 | 8.2035
Od - do | Polutant | plynoměr (l) |  |  | tlak (hPa) | teplota (oC) | hmotnost filtru (mg) |  |  | koncentrace* | koncentrace**
|  | před | po | objem |  |  | před | po | PM | (µg/m3) | (µg/m3)
16.-17.7. | PM10 | 8745764 | 8769228 | 23464 | 1018 | 17.1 | 83.58 | 83.72 | 0.14 | 5.9666 | 5.88
| PM2,5 | 8577577 | 8604509 | 26932 | 1018 | 17.1 | 85.44 | 85.55 | 0.11 | 4.0844 | 4.0251
Od - do | Polutant | plynoměr (l) |  |  | tlak (hPa) | teplota (oC) | hmotnost filtru (mg) |  |  | koncentrace* | koncentrace**
|  | před | po | objem |  |  | před | po | PM | (µg/m3) | (µg/m3)
22.-23.7. | PM10 | 8769228 | 8792719 | 23491 | 1022.5 | 19 | 84.64 | 85.03 | 0.39 | 16.6021 | 16.3958
| PM2,5 | 8604509 | 8627814 | 23305 | 1022.5 | 19 | 82.18 | 82.44 | 0.26 | 11.1564 | 11.0178
Od - do | Polutant | plynoměr (l) |  |  | tlak (hPa) | teplota (oC) | hmotnost filtru (mg) |  |  | koncentrace* | koncentrace**
|  | před | po | objem |  |  | před | po | PM | (µg/m3) | (µg/m3)
23.-24.7. | PM10 | 8792719 | 8816201 | 23482 | 1018.8 | 18.8 | 84 | 84.35 | 0.35 | 14.905 | 14.7632
| PM2,5 | 8627814 | 8651360 | 23546 | 1018.8 | 18.8 | 84.15 | 84.36 | 0.21 | 8.9187 | 8.8338
Od - do | Polutant | plynoměr (l) |  |  | tlak (hPa) | teplota (oC) | hmotnost filtru (mg) |  |  | koncentrace* | koncentrace**
|  | před | po | objem |  |  | před | po | PM | (µg/m3) | (µg/m3)
30.-31.7. | PM10 | 8816201 | 8840296 | 24095 | 1021.7 | 20.4 | 84.74 | 85.16 | 0.42 | 17.431 | 17.3104
| PM2,5 | 8651360 | 8675409 | 24049 | 1021.7 | 20.4 | 82.6 | 82.9 | 0.3 | 12.4745 | 12.3882
Od - do | Polutant | plynoměr (l) |  |  | tlak (hPa) | teplota (oC) | hmotnost filtru (mg) |  |  | koncentrace* | koncentrace**
|  | před | po | objem |  |  | před | po | PM | (µg/m3) | (µg/m3)
5.-6.8. | PM10 | 8840296 | 8864165 | 23869 | 1021.5 | 18.9 | 82.18 | 82.4 | 0.22 | 9.217 | 9.1082
| PM2,5 | 8675409 | 8699033 | 23624 | 1021.5 | 18.9 | 88.53 | 88.66 | 0.13 | 5.5029 | 5.438
Od - do | Polutant | plynoměr (l) |  |  | tlak (hPa) | teplota (oC) | hmotnost filtru (mg) |  |  | koncentrace* | koncentrace**
|  | před | po | objem |  |  | před | po | PM | (µg/m3) | (µg/m3)
6.-7.8 | PM10 | 8864165 | 8888112 | 23947 | 1023.3 | 19.3 | 85.79 | 86.2 | 0.41 | 17.1211 | 16.9125
| PM2,5 | 8699033 | 8722694 | 23661 | 1023.3 | 19.3 | 82.99 | 83.32 | 0.33 | 13.947 | 13.777
Od - do | Polutant | plynoměr (l) |  |  | tlak (hPa) | teplota (oC) | hmotnost filtru (mg) |  |  | koncentrace* | koncentrace**
|  | před | po | objem |  |  | před | po | PM | (µg/m3) | (µg/m3)
13.-14.8. | PM10 | 8888112 | 8912345 | 24233 | 1018.1 | 23.8 | 83.54 | 83.91 | 0.37 | 15.2684 | 15.3927
| PM2,5 | 8722694 | 8746760 | 24066 | 1018.1 | 23.8 | 82.39 | 82.67 | 0.28 | 11.6347 | 11.7293
Od - do | Polutant | plynoměr (l) |  |  | tlak (hPa) | teplota (oC) | hmotnost filtru (mg) |  |  | koncentrace* | koncentrace**
|  | před | po | objem |  |  | před | po | PM | (µg/m3) | (µg/m3)
20.-21.8. | PM10 | 8912345 | 8936541 | 24196 | 1016.1 | 20.6 | 84.75 | 85.08 | 0.33 | 13.6386 | 13.6282
| PM2,5 | 8746760 | 8770800 | 24040 | 1016.1 | 20.6 | 84.81 | 84.98 | 0.17 | 7.0715 | 7.0661
Od - do | Polutant | plynoměr (l) |  |  | tlak (hPa) | teplota (oC) | hmotnost filtru (mg) |  |  | koncentrace* | koncentrace**
|  | před | po | objem |  |  | před | po | PM | (µg/m3) | (µg/m3)
27.-28.8. | PM10 | 8936541 | 8960558 | 24017 | 1016.3 | 16.5 | 83.8 | 83.93 | 0.13 | 5.4128 | 5.3322
| PM2,5 | 8770800 | 8794835 | 24035 | 1016.3 | 16.5 | 82.5 | 82.58 | 0.08 | 3.3285 | 3.2789
Od - do | Polutant | plynoměr (l) |  |  | tlak (hPa) | teplota (oC) | hmotnost filtru (mg) |  |  | koncentrace* | koncentrace**
|  | před | po | objem |  |  | před | po | PM | (µg/m3) | (µg/m3)
16.-17.9. | PM10 | 8960558 | 8984553 | 23995 | 1021.8 | 21.1 | 85.08 | 85.61 | 0.53 | 22.0879 | 21.9853
| PM2,5 | 8794835 | 8818555 | 23720 | 1021.8 | 21.1 | 84.61 | 85.01 | 0.4 | 16.8634 | 16.785
Od - do | Polutant | plynoměr (l) |  |  | tlak (hPa) | teplota (oC) | hmotnost filtru (mg) |  |  | koncentrace* | koncentrace**
|  | před | po | objem |  |  | před | po | PM | (µg/m3) | (µg/m3)
17.-18.9. | PM10 | 8984553 | 9008513 | 23960 | 1028.9 | 14 | 82.37 | 82.66 | 0.29 | 12.1035 | 11.6754
| PM2,5 | 8818555 | 8842530 | 23975 | 1028.9 | 14 | 85.66 | 85.84 | 0.18 | 7.5078 | 7.2423
Od - do | Polutant | plynoměr (l) |  |  | tlak (hPa) | teplota (oC) | hmotnost filtru (mg) |  |  | koncentrace* | koncentrace**
|  | před | po | objem |  |  | před | po | PM | (µg/m3) | (µg/m3)
23.-24.9. | PM10 | 9008513 | 9032241 | 23728 | 1011.3 | 18.7 | 84.5 | 84.79 | 0.29 | 12.2218 | 12.1911
| PM2,5 | 8842530 | 8866046 | 23516 | 1011.3 | 18.7 | 84.62 | 84.9 | 0.28 | 11.9068 | 11.8768
Od - do | Polutant | plynoměr (l) |  |  | tlak (hPa) | teplota (oC) | hmotnost filtru (mg) |  |  | koncentrace* | koncentrace**
|  | před | po | objem |  |  | před | po | PM | (µg/m3) | (µg/m3)
30.9.-1.10. | PM10 | 9032241 | 9055895 | 23654 | 1017.9 | 12.7 | 85.82 | 86.19 | 0.37 | 15.6422 | 15.183
| PM2,5 | 8866046 | 8889389 | 23343 | 1017.9 | 12.7 | 83.29 | 83.59 | 0.3 | 12.8518 | 12.4745
Od - do | Polutant | plynoměr (l) |  |  | tlak (hPa) | teplota (oC) | hmotnost filtru (mg) |  |  | koncentrace* | koncentrace**
|  | před | po | objem |  |  | před | po | PM | (µg/m3) | (µg/m3)
7.-8.10. | PM10 | 9055895 | 9079560 | 23665 | 1019 | 17.4 | 81.89 | 82.01 | 0.12 | 5.0708 | 4.9974
| PM2,5 | 8889389 | 8912880 | 23491 | 1019 | 17.4 | 83.97 | 84.05 | 0.08 | 3.4056 | 3.3563
Od - do | Polutant | plynoměr (l) |  |  | tlak (hPa) | teplota (oC) | hmotnost filtru (mg) |  |  | koncentrace* | koncentrace**
|  | před | po | objem |  |  | před | po | PM | (µg/m3) | (µg/m3)
8.-9.10. | PM10 | 9079560 | 9103092 | 23532 | 1023.4 | 13 | 84.99 | 85.18 | 0.19 | 8.0741 | 7.8031
| PM2,5 | 8912880 | 8936230 | 23350 | 1023.4 | 13 | 82.93 | 83.06 | 0.13 | 5.5675 | 5.3806
Od - do | Polutant | plynoměr (l) |  |  | tlak (hPa) | teplota (oC) | hmotnost filtru (mg) |  |  | koncentrace* | koncentrace**
|  | před | po | objem |  |  | před | po | PM | (µg/m3) | (µg/m3)
15.-16.10. | PM10 | 9103092 | 9126647 | 23555 | 1016.1 | 9.4 | 82.73 | 82.92 | 0.19 | 8.0662 | 7.7528
| PM2,5 | 8936230 | 8959342 | 23112 | 1016.1 | 9.4 | 82.42 | 82.56 | 0.14 | 6.0575 | 5.8221
Od - do | Polutant | plynoměr (l) |  |  | tlak (hPa) | teplota (oC) | hmotnost filtru (mg) |  |  | koncentrace* | koncentrace**
|  | před | po | objem |  |  | před | po | PM | (µg/m3) | (µg/m3)
22.-23.10. | PM10 | 9126647 | 9150188 | 23541 | 1020.7 | 11.7 | 82.71 | 83.28 | 0.57 | 24.2131 | 23.3558
| PM2,5 | 8959342 | 8982455 | 23113 | 1020.7 | 11.7 | 83.86 | 84.24 | 0.38 | 16.441 | 15.8589
Od - do | Polutant | plynoměr (l) |  |  | tlak (hPa) | teplota (oC) | hmotnost filtru (mg) |  |  | koncentrace* | koncentrace**
|  | před | po | objem |  |  | před | po | PM | (µg/m3) | (µg/m3)
5.-6.11. | PM10 | 9150188 | 9173597 | 23409 | 1039.7 | 5.3 | 86.41 | 86.76 | 0.35 | 14.9515 | 13.8405
| PM2,5 | 8982455 | 9005583 | 23128 | 1039.7 | 5.3 | 84.25 | 84.47 | 0.22 | 9.5123 | 8.8054
Od - do | Polutant | plynoměr (l) |  |  | tlak (hPa) | teplota (oC) | hmotnost filtru (mg) |  |  | koncentrace* | koncentrace**
|  | před | po | objem |  |  | před | po | PM | (µg/m3) | (µg/m3)
12.-13.11. | PM10 | 9173597 | 9197210 | 23613 | 1028.1 | 3.5 | 82.43 | 82.9 | 0.47 | 19.9043 | 18.5127
| PM2,5 | 9005583 | 9028813 | 23230 | 1028.1 | 3.5 | 84.55 | 84.86 | 0.31 | 13.3448 | 12.4118
Od - do | Polutant | plynoměr (l) |  |  | tlak (hPa) | teplota (oC) | hmotnost filtru (mg) |  |  | koncentrace* | koncentrace**
|  | před | po | objem |  |  | před | po | PM | (µg/m3) | (µg/m3)
19.-20.11. | PM10 | 9197210 | 9220684 | 23474 | 1025.9 | 7.1 | 84.14 | 84.41 | 0.27 | 11.5021 | 10.8604
| PM2,5 | 9028813 | 9051845 | 23032 | 1025.9 | 7.1 | 85.36 | 85.5 | 0.14 | 6.0785 | 5.7394
Od - do | Polutant | plynoměr (l) |  |  | tlak (hPa) | teplota (oC) | hmotnost filtru (mg) |  |  | koncentrace* | koncentrace**
|  | před | po | objem |  |  | před | po | PM | (µg/m3) | (µg/m3)
24.-25.11. | PM10 | 9220684 | 9244196 | 23512 | 1033.3 | 2.6 | 83.11 | 83.55 | 0.44 | 18.7138 | 17.2615
| PM2,5 | 9051845 | 9074944 | 23099 | 1033.3 | 2.6 | 85.32 | 85.63 | 0.31 | 13.4205 | 12.379
Od - do | Polutant | plynoměr (l) |  |  | tlak (hPa) | teplota (oC) | hmotnost filtru (mg) |  |  | koncentrace* | koncentrace**
|  | před | po | objem |  |  | před | po | PM | (µg/m3) | (µg/m3)
8.-9.12. | PM10 | 9244196 | 9267670 | 23474 | 1011.5 | 6 | 82.88 | 83.07 | 0.19 | 8.0941 | 7.7208
| PM2,5 | 9074944 | 9097795 | 22851 | 1011.5 | 6 | 85.07 | 85.23 | 0.16 | 7.0019 | 6.679
* hodnoty za podmínek měření
** koncentrace za vztažných podmínek (20 oC, 101,325 kPa)
Shrnutí výsledků 2020:
zahájení měření | PM10 | PM2,5
| (µg/m3)** | (µg/m3)**
29.1. | 8.2 | 6.3
30.1. | 6.8 | 5.1
5.2. | 4.9 | 3
13.2. | 7.5 | 5.7
20.2. | 9.3 | 8.2
4.3. | 11.9 | 7.5
5.3. | 9.5 | 6.2
11.3. | 5.2 | 4
12.3. | 4.5 | 3.2
8.4. | 22.3 | 18.9
15.4. | 21.2 | 16.8
21.4. | 19.7 | 15.7
22.4. | 16.9 | 14.1
28.4. | 14.3 | 14.1
29.4. | 6.8 | 5.3
5.5. | 9.5 | 8.7
6.5. | 9.9 | 7.8
13.5. | 13.2 | 8.8
14.5. | 10.6 | 8
20.5. | 9.1 | 5.6
21.5. | 11.9 | 9.4
27.5. | 9.3 | 7
4.6. | 9 | 8.3
10.6. | 10.5 | 6.1
11.6. | 7.8 | 5.5
7.7. | 12.6 | 7.6
8.7. | 8.4 | 5
15.7. | 13.1 | 8.2
16.7. | 5.9 | 4
22.7. | 16.4 | 11
23.7. | 14.8 | 8.8
30.7. | 17.3 | 12.4
5.8. | 9.1 | 5.4
6.8. | 16.9 | 13.8
13.8. | 15.4 | 11.7
20.8. | 13.6 | 7.1
27.8. | 5.3 | 3.3
16.9. | 22 | 16.8
17.9. | 11.7 | 7.2
23.9. | 12.2 | 11.9
30.9. | 15.2 | 12.5
7.10. | 5 | 3.4
8.10. | 7.8 | 5.4
15.10. | 7.8 | 5.8
22.10. | 23.4 | 15.9
5.11. | 13.8 | 8.8
12.11. | 18.5 | 12.4
19.11. | 10.9 | 5.7
24.11. | 17.3 | 12.4
8.12. | 7.7 | 6.7
průměr | 11.8 | 8.7
IMISNÍ LIMITY dle zákona č. 201/2012 Sb., o chraně ovzduší:
24-hodinový limit pro PM10 je 50 µg/m3 (povoleno 35 překročení za rok), roční limit je 40 µg/m3;
pro PM2,5 je stanoven pouze roční limit 20 µg/m3
Roční limity nelze z provedených měření objektivně hodnotit
Celkem bylo provedeno 50 měření:
Červeně by byly zvýrazněny hodnoty PM10, které překračují 24-hodinový limit (50 µg/m3), tučně hodnoty blížící se
tomuto limitu (40 µg/m3 a více).
U PM2,5 jsou červěně zvýrazněny hodnoty PM2,5, které překračují roční limit (20 µg/m3), tučně zvýrazněny
hodnoty překračující nebo blížící se hodnotě 20 µg/m3 (nad 15 µg/m3)